## 시트1
내부 프로토콜 정의서(Master ↔ Slave)
상황	예시	분석(8 Byte)					부분별 설명		범위
		STX	보관함 ID			자리 ID	동작		ETX		STX	수신 데이터의 시작	STX(0x02)
1번 보관함 전체 휴대전화 불출	┐001AOP└	┐	0	0	1	A	O	P	└		보관함 ID	Master가 제어할 Slave 주소	000~120
1번 보관함 3번 자리 휴대전화 반납	┐0012CL└	┐	0	0	1	2	C	L	└		자리 ID	Slave가 제어할 잠금장치 자리의 ID	0~3 , A
1번 보관함 1번 자리 휴대전화 반납	┐0010CL└	┐	0	0	1	0	C	L	└		동작	Slave가 취해야 할 동작	OP,CL
1번 보관함 전체 잠금장치 잠금(관리자)	┐001ACL└	┐	0	0	1	A	C	L	└

┐└